## Arkusz1
[8 empty] | załącznik 3.1 do siwz |  | po zmianie
PAKIET 1 - staplery jednorazowe,ładunki
Lp | Opis produktu | jm | kod katalogowy | Ilość | Cena netto | Vat% | Cena brutto | Wartość netto | Wartość brutto | CPV
1 | Stapler okrężny jednorazowy prosty z kontrolowanym dociskiem tkanki od 1mm do 2,5mm rozmiar: 25mm, 29mm, 33mm | szt |  | 66 |  |  | 0 | 0 | 0 | 33.16.90.00-2
2 | Stapler liniowy tnąco- zamykający z nożem o dł. 55mm, dwunasto strzałowy z dwoma potrójnymi liniami zszywek przestrzennych, z możliwością regulacji wysokości zamknięcia zszywki w zakresie: 1,5mm, 1,8mm, 2,0mm | szt |  | 8 |  |  | 0 | 0 | 0 | 33.16.90.00-2
3 | Kompatybilny uniwersalny ładunek do staplera 55mm liniowego tnąco-zamykającego | szt |  | 30 |  |  | 0 | 0 | 0 | 33.16.90.00-2
4 | Stapler liniowy z artykulującą głowicą w zakresie 80 - 90 stopni z obrotowym ramieniem w zakresie 180stopni z możliwością trwałego wygięcia ramienia staplera.Dł. linii szwu 55mm, grubość zespolenia 2mm. | szt |  | 2 |  |  | 0 | 0 | 0 | 33.16.90.00-2
5 | Stapler jednorazowy tnący z połkolistą linią cięcia o dł.40mm | szt |  | 5 |  |  | 0 | 0 | 0 | 33.16.90.00-2
6 | Ładunek do staplera jednorazowego z pólkolistą linią cięcia dł.40mm | szt |  | 20 |  |  | 0 | 0 | 0 | 33.16.90.00-2
7 | Endostapler 60mm z 45stopniową artykulacją w trzonie z nożem, równoległe zamknięcie branż z trzypunktowym systemem kontroli kompresji dł. 36cm | szt |  | 4 |  |  | 0 | 0 | 0 | 33.16.90.00-2
8 | Ładunki dł. 60mm kompatybilne z endostaplerem dł. 60mm * jednorazowe ładunki liniowe do staplera endoskopowego , umożliwiającego wykonanie zespolenia na długości 60 mm, ładowane w szczęki staplera. Ładunki do tkanki cienkiej ( wysokość zszywki 1 mm po zamknięciu), ładunki do tkanki standardowej ( wysokość zszywki 1,5 mm po zamknięciu), ładunki do tkanki pośredniej (wysokość zszywki po zamknięciu 1,8 mm), ładunki do tkanki grubej ( wysokość zszywki 2 mm po zamknięciu). Wszystkie ładunki przechodzące przez trokar o średnicy 12 mm. (Zamawiający każdorazowo określi rozmiar ładunku przy składaniu zamówienia.) | szt |  | 24 |  |  | 0 | 0 | 0 | 33.16.90.00-2
9 | Bezpieczne trokary optyczne 12mm dł. 100mm z wbudowaną redukcją 4,7mm do 12,9mm z obturatorem umożliwiającym wprowadzenie optyki 10mm z kaniulą do trokara z wbudowaną redukcją ** Zamawiajacy dopuszcza jednorazowy trokar optyczny zapewniający bezpieczny dostęp laparoskopowy pod kontrolą optyki, o średnicy kaniuli 12mm, długości kaniuli ok. 100mm, ożebrowana kaniula, automatyczna i bezobsługowa uszczelka 5-12mm, trokar bezpieczny, posiadający 3-stopniowy zawór posiadający następujące ustawienia: insuflacja, zatrzymanie przepływu gazu oraz desuflacja, wszystkie 3 ustawienia możliwe bez odłączania wężyka z CO2. | kpl |  | 24 |  |  | 0 | 0 | 0 | 33.16.90.00-2
10 | Pokrywa uszczelniająca wielokrotnego otwarcia i zasłonowego zamknięcia umożliwiająca użycie narzędzi endoskopowych.Port dostępu laparoskopowego średnica 4cm do 7cm | kpl |  | 10 |  |  | 0 | 0 | 0 | 33.16.90.00-2
11 | Stapler liniowy ze zintegrowanym nożem w staplerze 100mm | szt |  | 6 |  |  | 0 | 0 | 0 | 33.16.90.00-2
12 | Ładunek do staplera liniowego ze zintegrowanym nożem w staplerze 100mm | szt |  | 15 |  |  | 0 | 0 | 0 | 33.16.90.00-2
| Razem | [6 empty] | 0 | 0
[7 empty] | w tym vat | 0
*zmiana odpowiedzią 1
** zmiana odpowiedzią 4

## Arkusz5
[8 empty] | załacznik 3.5 do siwz |  | po zmianie
PAKIET 5 -taśma przy nietrzymaniu moczu
Lp | Opis produktu | jm | kod katalogowy,producent | Ilość | Cena netto | Vat% | Cena brutto | Wartość netto | Wartość brutto | CPV
1 | Taśma do operacyjnego leczenia wysiłkowego nietrzymania moczu u kobiet wykonana z polipropylenu monofilamentowego o grubości nici 0,10mm, jednorodna, całkowicie niewchlanialna o wymiarach: długość 450mm, szerokość 12mm, brzegi taśmy zakończone pętelkami: taśma w plastikowej osłonce *Zamawiajacy dopuszcza System taśmowy do leczenia wysiłkowego nietrzymania moczu zakładany przez otwory zasłonowe. System całkowicie jednorazowy, sterylny, do implantacji drogą przez otwory zasłonowe metodą „out-in” , składający się z : a/ dwóch jednorazowych igieł o średnicy 3 mm z uchwytami, o ostrzach wyprofilowanych helikalnie z atraumatycznym zakończeniem umożliwiającym połączenie ze złączami taśmy. Igły nie połączone z taśmą. b/ taśmy polipropylenowej , monofilamentowej o długości 50 cm i szerokości 1,1 cm, zakończonej szybkozłączami. Taśma ma zawierać przeplecioną wzdłuż nić zapewniającą beznapięciowe założenie implantu. Taśma w koszulce foliowej *Zamawiajacy dopuszcza także taśmy dopuszczone odpowiedzią 4 | szt |  | 20 |  |  | 0 | 0 | 0 | 33.14.16.20-2
2 | Proteza do korekcji cystocele wykonana z polipropylenu monofilamentowego, o anatomicznym kształcie, o wymiarach 50 x 70mm, z wplecioną niebieską nicią ułatwiającą operatorowi rozmieszczenie implantu i czterema ramionami o dł. Ok. 17cm (+-1cm).Grubość siatki 0,34mm, gramatura 28g/m kwadratowy * zamawiajacy dopuszcza protez do korekcji cystocele, siatki jednorodne, niewchłanialne, o anatomicznym kształcie, trapezy z czterema ramionami, pokrytymi plastikową osłonką, monofilament, polipropylen, grubość siatki 0,33 mm, gramatura 48 g/m2, porowatość średnia 1000 µm, porowatość max 1870 µm, wysokość implantu 8 cm , długość ramion: górne 38 cm, dolne 45 cm, brzegi zakończone bezpiecznymi pętelkami, bez wplecionej niebieskiej nici | szt |  | 10 |  |  | 0 | 0 | 0 | 33.14.16.20-2
3 | Siatka ginekologiczna wykonana w 100% z polipropylenu monofilamentowego,o grubości 0,3mm i gramaturze 28,4g/m kwadratowy, wielkość oczek 0,7 x 0,7mm, o wymiarach 30 x 30cm *Zamawiajacy dopuszcza sterylne siatki przepuklinowe wykonane z 100% polipropylenu monofilamentowego , grubość nici 0,08mm , grubość siatki 0,32mm, gramatura 27,5 g/m2, o wymiarach 30x30cm *Zamawiający dopuszcza Siatkę ginekologiczną, polipropylenową, monofilamentową, niewchłanialną, o grubości 0,32 mm, porowatości 1390 µm, gramaturze 30 g/m², w rozmiarze jw | szt |  | 10 |  |  | 0 | 0 | 0 | 33.14.16.20-2
| Razem | [6 empty] | 0 | 0
[7 empty] | w tym vat | 0
*zmiana odpowiedzią 2 i 4

## Arkusz7
[7 empty] | załącznik 3.7 do siwz |  | po zmianie
PAKIET 7 – worek laparoskopowy
Lp | Opis produktu | jm | kod katalogowy, producent | Ilość | Cena netto | Vat% | Cena brutto | Wartość netto | Wartość brutto | CPV
1 | Worek laparoskopowy do ekstrakcji narządów jednorazowego użytku, poliuretanowy o wymiarze 6,4 x 15cm + 0,8cm z elastyczną metalową samorozprężalną obręczą, o pojemności min.200ml, sztywny trzon o średnicy max 10mm, ergonomiczna rękojeść nożycowa z dwoma zamkniętymi uchwytami na palce *Zamawiajacy dopuszcza worek laparoskopowy o wymiarach 8,5 cm x 18,5 cm **Zamawiajacy dopuszcza worek zamknięty nicią której koniec pozostaje na zewnątrz powłok pacjenta | szt |  | 48 |  |  | 0 | 0 | 0 | 33.16.90.00-2
| Razem | [6 empty] | 0 | 0
[7 empty] | w tym vat | 0
* zmiana odpowiedzią 3
** zmiana odpowiedzią 4