## 1 LAMPA LED
Pakiet nr 1 Pojedyńcza sufitowa lampa operacyjna LED | [6 empty] | załączniki nr 3.1 do SIWZ
Lp. | Nazwa asortymentu | Producent, nazwa handlowa, kod katalogowy | Jm | Ilość | Cena netto w PLN | Stawka VAT % | Cena brutto w PLN | Wartość netto w PLN | Wartość brutto w PLN
1. | Pojedyncza sufitowa lampa operacyjna led opis- zał. 3.1a |  | szt. | 2 |  |  | 0 | 0 | 0
[7 empty] | razem | 0 | 0
[6 empty] | w tym wartość podatku vat |  |  | 0

## 2 PŁUCZKA
Pakiet nr 2 Płuczka – Dezynfektor | [6 empty] | załączniki nr 3.2 do SIWZ
Lp. | Nazwa asortymentu | Producent, nazwa handlowa, kod katalogowy | Jm | Ilość | Cena netto w PLN | Stawka VAT % | Cena brutto w PLN | Wartość netto w PLN | Wartość brutto w PLN
1. | Płuczka – Dezynfektor opis - zał. 3.2a |  | szt. | 2 |  |  | 0 | 0 | 0
[7 empty] | razem | 0 | 0
[6 empty] | w tym wartość podatku vat |  |  | 0

## 3 POMPY OBJ.
Pakiet nr 3 Pompy objętościowe | [6 empty] | załączniki nr 3.3 do SIWZ
Lp. | Nazwa asortymentu | Producent, nazwa handlowa, kod katalogowy | Jm | Ilość | Cena netto w PLN | Stawka VAT % | Cena brutto w PLN | Wartość netto w PLN | Wartość brutto w PLN
1. | Pompy objętościowe opis - zał. 3.3a |  | szt. | 2 |  |  | 0 | 0 | 0
[7 empty] | razem | 0 | 0
[6 empty] | w tym wartość podatku vat |  |  | 0

## 4 LARYNGOSKOP
Pakiet nr 4 Laryngoskop światłowodowy | [6 empty] | załączniki nr 3.4 do SIWZ
Lp. | Nazwa asortymentu | Producent, nazwa handlowa, kod katalogowy | Jm | Ilość | Cena netto w PLN | Stawka VAT % | Cena brutto w PLN | Wartość netto w PLN | Wartość brutto w PLN
1. | Laryngoskop światłowodowy opis - zał. 3.4a |  | szt. | 2 |  |  | 0 | 0 | 0
[7 empty] | razem | 0 | 0
[6 empty] | w tym wartość podatku vat |  |  | 0

## 5 SSAK ELEK.
Pakiet nr 5 Ssak elektryczny | [6 empty] | załączniki nr 3.5 do SIWZ
Lp. | Nazwa asortymentu | Producent, nazwa handlowa, kod katalogowy | Jm | Ilość | Cena netto w PLN | Stawka VAT % | Cena brutto w PLN | Wartość netto w PLN | Wartość brutto w PLN
1. | Ssak elektryczny opis - zał. 3.5a |  | szt. | 5 |  |  | 0 | 0 | 0
[7 empty] | razem | 0 | 0
[6 empty] | w tym wartość podatku vat |  |  | 0

## 6 KARDIOMONITORY
Pakiet nr 6 Kardiomonitory | [6 empty] | załączniki nr 3.6 do SIWZ
Lp. | Nazwa asortymentu | Producent, nazwa handlowa, kod katalogowy | Jm | Ilość | Cena netto w PLN | Stawka VAT % | Cena brutto w PLN | Wartość netto w PLN | Wartość brutto w PLN
1. | Kardiomonitory opis - zał. 3.6a |  | szt. | 3 |  |  | 0 | 0 | 0
[7 empty] | razem | 0 | 0
[6 empty] | w tym wartość podatku vat |  |  | 0

## 7 STÓŁ OPERACYJNY
Pakiet nr 7 Stół operacyjny | [6 empty] | załączniki nr 3.7 do SIWZ
Lp. | Nazwa asortymentu | Producent, nazwa handlowa, kod katalogowy | Jm | Ilość | Cena netto w PLN | Stawka VAT % | Cena brutto w PLN | Wartość netto w PLN | Wartość brutto w PLN
1. | Stół operacyjny opis - zał. 3.7a |  | szt. | 1 |  |  | 0 | 0 | 0
[7 empty] | razem | 0 | 0
[6 empty] | w tym wartość podatku vat |  |  | 0

## 8 STÓŁ ZABIEGOWY
Pakiet nr 8 Stół zabiegowy | [6 empty] | załączniki nr 3.8 do SIWZ
Lp. | Nazwa asortymentu | Producent, nazwa handlowa, kod katalogowy | Jm | Ilość | Cena netto w PLN | Stawka VAT % | Cena brutto w PLN | Wartość netto w PLN | Wartość brutto w PLN
1. | Stół zabiegowy opis - zał. 3.8a |  | szt. | 1 |  |  | 0 | 0 | 0
[7 empty] | razem | 0 | 0
[6 empty] | w tym wartość podatku vat |  |  | 0

## 9 POMBA STRZYKAWKOWA
Pakiet nr 9 Pompy infuzyjne jednostrzykawkowe | [6 empty] | załączniki nr 3.9 do SIWZ
Lp. | Nazwa asortymentu | Producent, nazwa handlowa, kod katalogowy | Jm | Ilość | Cena netto w PLN | Stawka VAT % | Cena brutto w PLN | Wartość netto w PLN | Wartość brutto w PLN
1. | Pompy infuzyjne jednostrzykawkowe-opis zał. 3.9a |  | szt. | 20 |  |  | 0 | 0 | 0
[7 empty] | razem | 0 | 0
[6 empty] | w tym wartość podatku vat |  |  | 0

## 10 USG PRZYŁÓŻKOWE
Pakiet nr 10 Ultrasonograf przyłóżkowy | [6 empty] | załączniki nr 3.10 do SIWZ
Lp. | Nazwa asortymentu | Producent, nazwa handlowa, kod katalogowy | Jm | Ilość | Cena netto | Stawka VAT % | Cena brutto | Wartość netto | Wartość brutto
1. | Ultrasonograf przyłóżkowy-opis zał. 3.10a |  | szt. | 1 |  |  | 0 | 0 | 0
[7 empty] | razem | 0 | 0
[6 empty] | w tym wartość podatku vat |  |  | 0

## 11 USG STACJONARNE
Pakiet nr 11 Ultrasonograf stacjonarny | [6 empty] | załączniki nr 3.11 do SIWZ
Lp. | Nazwa asortymentu | Producent, nazwa handlowa, kod katalogowy | Jm | Ilość | Cena netto | Stawka VAT % | Cena brutto | Wartość netto | Wartość brutto
1. | Ultrasonograf stacjonarny-opis zał. 3.11a |  | szt. | 1 |  |  | 0 | 0 | 0
[7 empty] | razem | 0 | 0
[6 empty] | w tym wartość podatku vat |  |  | 0

## 12 WIERTARKA
Pakiet nr 12 Wiertarka ortopedyczna z funkcją oscylacji | [6 empty] | załączniki nr 3.12 do SIWZ
Lp. | Nazwa asortymentu | Producent, nazwa handlowa, kod katalogowy | Jm | Ilość | Cena netto w PLN | Stawka VAT % | Cena brutto w PLN | Wartość netto w PLN | Wartość brutto w PLN
1. | Wiertarka ortopedyczna z funkcją oscylacji opis - zał. 3.12a |  | szt. | 1 |  |  | 0 | 0 | 0
[7 empty] | razem | 0 | 0
[6 empty] | w tym wartość podatku vat |  |  | 0

## 13 MONITOR
Pakiet 13 Monitor funkcji życiowych | [6 empty] | załączniki nr 3.13 do SIWZ
Lp. | Nazwa asortymentu | Producent, nazwa handlowa, kod katalogowy | Jm | Ilość | Cena netto | Stawka VAT % | Cena brutto | Wartość netto | Wartość brutto
1. | Monitor funkcji życiowych-opis zał. 3.13a |  | szt. | 3 |  |  | 0 | 0 | 0
[7 empty] | razem | 0 | 0
[6 empty] | w tym wartość podatku vat |  |  | 0

## 14 PULSOKSYMETR
Pakiet nr 14 Pulsoksymetr | [6 empty] | załączniki nr 3.14 do SIWZ
Lp. | Nazwa asortymentu | Producent, nazwa handlowa, kod katalogowy | Jm | Ilość | Cena netto | Stawka VAT % | Cena brutto | Wartość netto | Wartość brutto
1. | Pulsoksymetr-opis zał. 3.14a |  | szt. | 3 |  |  | 0 | 0 | 0
[7 empty] | razem | 0 | 0
[6 empty] | w tym wartość podatku vat |  |  | 0

## 15 RESPIRATOR
Pakiet nr 15 Respirator | [6 empty] | załączniki nr 3.15 do SIWZ
Lp. | Nazwa asortymentu | Producent, nazwa handlowa, kod katalogowy | Jm | Ilość | Cena netto w PLN | Stawka VAT % | Cena brutto w PLN | Wartość netto w PLN | Wartość brutto w PLN
1. | Respirator wysokiej klasy dla dzieci i dorosłych - opis zał. 3.15a |  | szt. | 1 |  |  | 0 | 0 | 0
[7 empty] | razem | 0 | 0
[6 empty] | w tym wartość podatku vat |  |  | 0

## 16 SZYNY
Załącznik 3.16 do SIWZ
| PAKIET NR 16 - SZYNY REHABILITACYJNE |  |  | CPV: | 33100000-1
Urządzenia medyczne
Lp. | Nazwa asortymentu | Jednostki miary | kod katalogowy, producent, nazwa | Ilość | Cena netto | Cena brutto | Wartość netto | Stawka Vat % | Wartość brutto
1. | 2. | 3. | 4. | 5. | 6. | 7. | 8. | 9. | 10.
1. | Szyna typu Browna Szyna przeznaczona jest do leczenia i rehabilitacji kończyn dolnych. Wykorzystywana w leczeniu obrzęków kończyn dolnych i zakrzepowym zapaleniu żył. Szyna wykonana jest w całości z płaskownika stalowego pokrytego farbą proszkową - długość szyny 860 mm - szerokość szyny / szerokość podstawy 235/370 mm - wysokość podstawy /wysokość z wyciągiem 200/800 mm - ciężar szyny ok. 4 kg - wyposażenie: 3 zestawy wyciągów z bloczkami - gwarancja min. 24 miesiące MYCIE I DEZYNFEKCJA: ogólnodostępne środki dezynfekcyjne, możliwość dezynfekcji w komorze dezynfekcyjnej Wyrób posiadający wpis RWM oraz Deklarację Zgodności CE | szt. |  | 2 |  | 0 | 0 |  | 0
2. | SZYNA RECHABILITACYJNO-WYCIĄGOWA DO LECZENIA RUCHEN BIERNYM (typu Tylmana-Grucy) Zestawienie parametrów wymaganych załącznik 3.16.a | szt. |  | 1 |  | 0 | 0 |  | 0
3. | SZYNA RECHABILITACYJNO-WYCIĄGOWA DO LECZENIA CZYNNOŚCIOWEGO (typu Tylmana-Grucy) Zestawienie parametrów wymaganych załącznik 3.16.b | szt. |  | 1 |  | 0 | 0 |  | 0
RAZEM | [6 empty] | 0 |  | 0
[5 empty] | wartość podatku vat |  |  | 0
Gwarancja min.24 miesiący
Przedmiot zamówienia obejmuje przeszkolenie
……………………………………
DATA I PODPIS OFERENTA

## 17 WÓZEK DO BRUD.BIELIZNY
PAKIET Nr 17 Wózek do brudnej bielizny | [6 empty] | załącznik 3.17 do SIWZ
[6 empty] | CPV | 34911100-7 | Wózki
Lp. | Nazwa asortymentu | Producent, nazwa handlowa, kod katalogowy | Jm | Ilość | Cena netto | Stawka VAT % | Cena brutto | Wartość netto | Wartość brutto
1. | 2. | 3. | 4. | 5. | 6. | 7. | 8. | 9. | 10.
1. | Wózek z uchwytem do worków foliowych 100l- 120l - pojedyńczy z pokrywą, podnoszoną nożnie, posiadający zabezpieczenia przed przesuwaniem się worka z obręczy. Podstawa z 4-ma kółkami- min. dwa z blokadą. Oponki wykonane z materiału, który nie brudzi podłoża.Wózek (z pokrywą ) wykonany w całości ze stali kwasoodpornej gatunek OH18N9 lub równoważny. |  | szt. | 1 |  |  | 0 | 0 | 0
[7 empty] | razem | 0 | 0
[6 empty] | w tym podatku vat |  | 0
Gwarancja min.24 miesiące
……………………………………
DATA I PODPIS OFERENTA

## 18 WÓZKI IN., BALKONIK, PRZEN.
PAKIET Nr 18 - Wózki inwalidzkie, balkonik, przenośnik rolkowy | [5 empty] | załącznik 3.18 do SIWZ
33196200-2 Sprzęt dla osób niepełnosprawnych
33193100-0 Pojazdy inwalidzkie i wózki inwalidzkie
Lp. | Nazwa asortymentu | Producent, nazwa handlowa, kod katalogowy | Jm | Ilość | Cena netto | Stawka VAT % | Cena brutto | Wartość netto | Wartość brutto
1. | 2. | 3. | 4. | 5. | 6. | 7. | 8. | 9. | 10.
1. | Wózek inwalidzki - rama: stalowa lub aluminiowa, składana (krzyżak) - siedzisko: wykonane z tworzywa nadającego się do dezynfekcji ( możliwość wyboru kolorystyki siedziska) - podłokietniki: uchylne - koła tylne: pompowane lub pełne gumowe - funkcja szybkiego demontażu kół (szybkozłączka) - koła przednie: pełne - podnóżki: uchylne, ściągane - szerokość siedziska: minimum 45cm - waga wózka max.: ok. 20kg - maksymalne obciążenie: minimum 100 kg - gwarancja minimum 24 miesiące |  | szt. | 2 |  |  | 0 | 0 | 0
2. | Balkonik rehabilitacyjny Przeznaczony do pomocy w przemieszczaniu się osobom o ograniczonych zdolnościach ruchowych Posiadający: - 4 koła ( 2przód oraz 2 tył) - koła tylne posiadające hamulce/blokadę - możliwość łatwego składania i rozkładania Specyfikacja: - Waga: max. ok. 5 kg - Maksymalny udźwig minimum 100 kg - Szerokość -przód: ok.40- 45 cm - Długość (część dolna): 55-60 cm - Szerokość pomiędzy uchwytami: ok. 41 cm - Wysokość całkowita max.96cm - Regulacja wysokości |  | szt. | 1 |  |  | 0 | 0 | 0
3. | Przenośniki taśmowo-rolkowe umożliwiające przekładanie pacjentów (nośność min. do 130 kg) z łóżka lub odwrotnie, bez konieczności ich podnoszenia, wyposażone w rolki na łożyskach oraz w łatwo zmywalne i przeznaczone do dezynfekcji pokrowce dł.80 cm ( +/- 5 cm) x dł. 34 cm - 50cm, waga przenośnika: ok. 3 kg |  | szt. | 1 |  |  | 0 | 0 | 0
[7 empty] | razem | 0 | 0
[6 empty] | w tym podatku vat |  | 0
……………………………………
DATA I PODPIS OFERENTA
*gwarancja min. 24 miesiące, wybór kolorystyki - na podstawie dostarczonych niezwłocznie po podpisaniu umowy przez wykonawcę- materiałów (palety kolorów, próbek materiałów, umożliwiających dokonanie przez Zamawiającego wyboru).

## 19 TRABORETY
załącznik 3.19 do SIWZ
| PAKIET NR 19- TABORETY SZPITALNE | [5 empty] | 39113200-9 taborety
Lp. | Nazwa asortymentu | J.m. | kod katalogowy, producent, nazwa | Ilość | Cena netto w PLN | Cena brutto w PLN | Wartość netto w PLN | Stawka Vat % | Wartość brutto w PLN
1. | 2. | 3. | 4. | 5. | 6. | 7. | 8. | 9. | 10.
1. | Taboret Szpitalny - metalowy, malowany proszkowo lub chromowany - mozliwość mycia i dezynfekcji - nietapicerowane siedzisko - wyposażony w stopki- nie rysujące powierzchni -wysokość – min. 42cm- max. 43cm -wymiary siedziska ok.: 32cm x 28,5cm (+/-1cm) | szt. |  | 18 |  | 0 | 0 |  | 0
2. | TABORET MEDYCZNY - tapicerowane siedzisko pokryte łatwo zmywalną tkaniną - chromowana konstrukcja i oparcie na nogi - pneumatyczna regulacja wysokości siedziska Wymiary: min. wysokość: 65cm- max. wysokość, 90 cm Średnica siedziska, ok. 39cm Grubość siedziska, ok.10cm Średnica podstawy, ok. 64cm | szt. |  | 1 |  | 0 | 0 |  | 0
[7 empty] | 0 |  | 0
[5 empty] | w tym wartość podatku vat |  |  | 0
*gwarancja min. 24 miesiące, wybór kolorystyki - na podstawie dostarczonych niezwłocznie po podpisaniu umowy przez wykonawcę- materiałów (palety kolorów, próbek materiałów itp. min. 10 kolorów,( w tym kolor pomarańczowy-tapicerka, kolor szary i biały- elementy konstrukcyjne), umożliwiających dokonanie przez Zamawiającego wyboru.

## 20 WÓZKI MED.
załącznik 3.20 do SIWZ
| PAKIET NR 20- Wózki medyczne |  |  | 33192000-2 meble medyczne
l.p. | Nazwa asortymentu | Iedn. miary | ilość | Cena netto | Cena Brutto | Wartość netto | Stawka VAT % | Wartość brutto
1. | 2. | 3. | 4. | 5. | 6. | 7. | 8. | 9.
1. | WÓZEK MEDYCZNY Z NADSTAWKĄ ( typu anestezjologocznego) Zestawienie parametrów wymaganych załącznik 3.20a | Szt. | 1 |  | 0 | 0 |  | 0
2. | WÓZEK MEDYCZNY Zestawienie parametrów wymaganych załącznik 3.20b | Szt. | 1 |  | 0 | 0 |  | 0
| razem |  |  |  |  | 0 |  | 0
[5 empty] | w tym wartość vat |  | 0
……………………………………
DATA I PODPIS OFERENTA
*gwarancja min. 24 miesiące, wybór kolorystyki - na podstawie dostarczonych niezwłocznie po podpisaniu umowy przez wykonawcę- materiałów umożliwiających dokonanie przez Zamawiającego wyboru.

## 21FOTEL DO POBIERANIA KRWI I A
| PAKIET NR 21- FOTELE DO POBIERANIA KRWI I ASYSTOR |  |  |  |  | załącznik 3.21 do SIWZ
|  | CPV | 33192300-5 |  | meble medyczne, z wyjątkiem łóżek i stołów
Lp. | Nazwa asortymentu | J.m. | kod katalogowy, producent, nazwa | Ilość | Cena netto w PLN | Cena brutto w PLN | Wartość netto w PLN | Stawka Vat % | Wartość brutto w PLN
1. | 2. | 3. | 4. | 5. | 6. | 7. | 8. | 9. | 10.
1. | FOTEL DO POBIERANIA KRWI * przeznaczony jest do przeprowadzenia zabiegu iniekcji na prawym lub lewym przedramieniu osoby poddawanej zabiegowi, * wyposażony w płynną regulację kąta pochylenia oparcia ( ok. 30°) oraz zagłówek, * stabilna konstrukcja wykonana jest z kształtowników stalowych, pokrytych farbą proszkową (w kolorze białym lub szarym) do wyboru przez zamawiajacego; oparcie, siedzisko i podłokietnik wykonane są z płyty obitej pianką poliuretanową i obszyte materiałem skóropodobnym, łatwym w utrzymaniu czystości, * nie rysująca powierzchni podstawa Wyposażenie: - dwa podłokietniki przestawne z regulacją wysokości, - ściśle zintegrowane oparcie z podłokietnikami, które przez zmianę położenia umożliwia swobodne przeprowadzenie zabiegu, - zagłówek, który służy do podparcia głowy wymiary: całkowita: szer.-71cm- 80cm, wys.min.112cm-max. 130cm szer. podstawy- 65cm - 71cm dł. podstawy- 73cm (+/- 2cm) dopuszczalne obciążenie- min. 120kg waga- 15- 20 kg | szt. |  | 2 |  | 0 | 0 |  | 0
2. | ASYSTOR 3-SZUFLADOWY - podstawa chromowana lub do wyboru przez zamawiającego: szara lub biała- na kółkach (minimum 2 z blokadą) w kształcie literu U lub pięcioramienna - wysokość asystora regulowana sprężyną gazową. - wykończenie obrzeży specjalnym tworzywem zapewniającym dużą trwałość oraz solidność. - szuflady z chromowanymi szufladami WYMIARY: -waga ok. 30kg • GŁĘBOKOŚĆ: 420 mm - 450 mm • SZEROKOŚĆ: 450mm - 505 mm - MEDULACJA WYSOKOŚĆI MIN. W PRZEDZIALE od 800- do 900 mm - możliwość dostosowania kolorystyki do fotela z poz.1 | szt. |  | 1 |  | 0 | 0 |  | 0
razem | [6 empty] | 0 |  | 0
|  |  | w tym wartość podatku vat |  |  |  | 0
*gwarancja min. 24 miesiące, wybór kolorystyki obicia- na podstawie dostarczonych niezwłocznie po podpisaniu umowy przez wykonawcę- materiałów (palety kolorów, próbek materiałów itp.), umożliwiających dokonanie przez Zamawiającego wyboru, w tym kolory: stelarze/ podstawy: chromowany lub kolor biały i szary, min.10 kolorów- tabicerka, w tym kolor: turkus
……………………………………
DATA I PODPIS OFERENTA

## 22 PARAWANY MED.KOZETKI
PAKIET NR 22- Parawany medyczne i kozetka lekarska | [5 empty] | załącznik 3.22 do SIWZ zmiana odp.2
|  |  |  | CPV | 33192000-2 |  | meble medyczne
Lp. | Nazwa asortymentu | Producent, nazwa handlowa, kod katalogowy | Jm | Ilość | Cena netto | Stawka VAT % | Cena brutto | Wartość netto | Wartość brutto
1. | Parawany medyczne jednoczęściowe - metalowe, malowane proszkowo - wypełnienie- ekran zmywalny - stabilna konstrukcja: jezdne, podstawa wyposażona w kółka nie rysujące powierzchni: minimum dwa kółka i jedną stopkę lub minimum 3 kółka nie rysujace powierzchni z czego min.2 z blokadą / hamulcem Wymiary: wysokość 166 cm- 200 cm, szerokość 96cm -120 cm, |  | szt. | 2 |  |  | 0 | 0 | 0
2. | Parawany medyczne jednoczęściowe - metalowe, malowane proszkowo - wypełnienie- ekran zmywalny ( kolor do wyboru przez zamawiającego w tym turkus) - stabilna konstrukcja: jezdne, podstawa wyposażona w kółka nie rysujące powierzchni: minimum dwa kółka i jedną stopkę lub minimum 3 kółka nie rysujace powierzchni z czego min.2 z blokadą / hamulcem Wymiary: wysokość 166 cm- 200 cm, szerokość 96cm -120 cm, |  | szt. | 4 |  |  | 0 | 0 | 0
3. | Parawan teleskopowy Dane techniczne: • wysokość minimum - 170cm, • szerokość podstawy ok. – 50 cm, • (regulacja w zakresie min.) dł.: 85cm-210cm • wysokość ekranu 150cm, dł. 85-210cm - zmywalny ekran ( mozliwość dezynfekcji) - stabilna konstrukcja wykonana jest ze stali - mobilny- na kółkach (min.1 z hamulcem) |  | szt. | 2 |  |  | 0 | 0 | 0
4. | Kozetki lekarskie: - metalowy szkielet lakierowany proszkowo - leże dwusegmentowe tapicerowane bezszwowo - regulacja zagłówka - kozetka wyposażona w uchwyt do mocowania rolki prześcieradła jednorazowego użytku PARAMETRY TECHNICZNE: Minimalne obciążenie:min. 140 kg Długość:min.1850mm- max.1925mm Szerokość: min.500mm - max. 620mm Wysokość: 500mm - 650mm Kąt odchylenia zagłówka, minimalny zakres: -30º - 30º , |  | szt. | 1 |  |  | 0 | 0 | 0
5. | Stojak na kroplówki - 5-cioramienna podstawa- metalowa, lakierowana proszkowo - stojak mobilny- 5 kółek ( min. 2 z hamulcem/blokadą) - możliwość regulacji wysokości w zakresie min. 135-190cm - szerokość podstawy- ok. 56cm - minimum dwa haczyki |  | szt. | 5 |  |  | 0 | 0 | 0
6. | Stolik zabiegowy - metalowy szkielet chromowany, lub ze stali kwasoodpornej gat. 0H18N9 - zmiana odp.2) - dwa nierdzewne blaty, - dwie uchylne miski tworzywowe, - cztery antystatyczne kółka jezdne, w tym dwa z blokadą - wymiary: (wys./dł./szer.) 83,5cm x72 cm x 42,5 cm (+/- 2,5 cm) lub 88,0 cm x75,0 cm x43,0 cm (wys./dł./szer.)- zmiana odp.2 |  | szt. | 2 |  |  | 0 | 0 | 0
7. | Stolik ułatwiający pielęgnację i badanie niemowląt - stelaż metalowy ( cztery nogi), malowany proszkowo na kolor szary - tapicerowany blat stołu wykończony z trzech stron miękkim tapicerowanym oparciem. - posiadający możliwość wypoziomowania - szerokość 86-90 cm x głębokość 62- 65 cm x wysokość 72-78 cm lub 90 cm x70 cm x87 cm (szer.x gł.x wys.)- zmiana odp.2 - waga ok. 19 kg - dopuszczalne obciążenie : minimum 100 kg |  | szt. | 1 |  |  | 0 | 0 | 0
[7 empty] | razem | 0 | 0
[6 empty] | w tym podatku vat |  | 0
Gwarancja min.24 miesiące
*wybór kolorystyki obicia kozetek,stolika dla niemowląt, ekranów parawanów- na podstawie dostarczonych niezwłocznie po podpisaniu umowy przez wykonawcę- materiałów (palety kolorów, próbek materiałów itp.minimum.10 kolorów- elementy tapicerowane oraz kolor szary i biały-elementy konstrukcyjne ), umożliwiających dokonanie przez Zamawiającego wyboru.
DATA I PODPIS OFERENTA
……………………………………

## 23 CIŚŃ., TERM., OTOSKOP
załącznik 3.23 do SIWZ
| PAKIET NR 23 - CIŚNIENIOMIERZE, TERMOMETR MEDYCZNY, OTOSKOP |  |  |  |  | 33190000-8 Różne urządzenia i produkty medyczne
Lp. | Nazwa asortymentu | J.m. | kod katalogowy, producent, nazwa | Ilość | Cena netto w PLN | Cena brutto w PLN | Wartość netto w PLN | Stawka Vat % | Wartość brutto w PLN
1. | 2. | 3. | 4. | 5. | 6. | 7. | 8. | 9. | 10.
1. | APARAT DO MIERZENIA CIŚNIENIA - ELEKTRONICZNY NA STATYWIE, JEZDNY Zestawienie parametrów wymaganych zał.3.23a | szt. |  | 1 |  | 0 | 0 |  | 0
2. | APARAT DO MIERZENIA CISNIENIA PEDIATRYCZNY z mankietami dla dzieci- mechaniczny, w komplecie 3 mankiety ( dla noworodków, niemowląt i dzieci). - Zakres pomiaru 0-300 mmHg - Dokładność pomiaru min. +/- 3 mmHg - gwarancja min.24 miesiące | szt. |  | 5 |  | 0 | 0 |  | 0
3. | TERMOMETR BEZDOTYKOWY MEDYCZNY - na podczerwień - do pomiaru temperatury ciała pacjentów oraz powierzchni ( np. pokarmu itp.) - dokonujący pomiaru za pomocą jednego przycisku - do pomiaru temperatury w odległości min. 5 cm od skroni pacjenta - zasilanie bateryjne ( baterie na wyposażeniu) - posiadający pamięć minimum ostatnich 30 pomiarów - podświetlany monitor LCD - dokonujący pomiaru temperatury w stopniach Celsjusza lub Fahrenheita. - posiadający funkcje automatycznego wyłączanie (oszczędzanie baterii) - przeznaczony jest do zastosowań szpitalnych Specyfikacja: - waga max.: 360 g - minimalny zasięg pomiaru: * ciała pacjenta: od 32 st.C - do 42 st.C (dokładność min. : +/-0.3 st.C ) * temperatury powierzchni : 0 st.C - 60 st.C - produkt wpisany do rejestru wyrobów medycznychnowy - nie powystawowy, rok produkcji 2014r. - minimum 2 lata gwarancji - instrukcja w języku polskim | szt. |  | 1 |  | 0 | 0 |  | 0
4. | Otoskop Szczególowy opis parametrów wymaganych zał.3.23b | szt. |  | 1 |  | 0 | 0 |  | 0
[7 empty] | 0 |  | 0
[5 empty] | w tym wartość podatku vat |  |  | 0
PRZEGLĄDY SERWISOWE W OKRESIE GWARANCJI OBJĘTE PRZEDMIOTEM ZAMÓWIENIA, JEŚLI WYMAGANE PRZEZ PRODUCENTA
ILOŚĆ BEZPŁATNYCH PRZEGLĄGÓW :………………………………………….
……………………………………
| Przedmiot zamówienia obejmuje przeszkolenie (dot.poz.1) |  |  |  | DATA I PODPIS OFERENTA

## 24 WAGI MATA POMIAROWA
PAKIET NR 24- WAGI MEDYCZNE I MATA POMIAROWA | [6 empty] | załącznik 3.24 do SIWZ
|  |  |  | CPV | 33190000-8 Różne urządzenia i produkty medyczne
Lp. | Nazwa asortymentu | Producent, nazwa handlowa, kod katalogowy | Jm | Ilość | Cena netto | Stawka VAT % | Cena brutto | Wartość netto | Wartość brutto
1. | Waga medyczna ze wzrostomierzem - klasa dokładności III - posiadająca wpis do rejestru wyrobów medycznych - wyposażona seryjnie w złącze umożliwiające podłączenie komputera jak również drukarki termicznej, - zasilane napięciem sieciowym lub akumulatorowym ( akumulatory w zestawie) - zasilacz i wzrostomierz w zestawie - obciążenie maksymalne: min.150 kg - dokładność odczytu min. w zakresie minimum:20-50 g - średni czas pracy na akumulatorach: ok. 35 h - wyświetlacz: LED z podświetleniem - precyzyjny wzrostomierz z funkcją blokady położenia , pomiar do minimum 2m - minimum 2 lata gwarancji - w okresie gwarancji bezpłatne przeglądy, zgodnie z zaleceniem producenta - waga fabrycznie nowa, rok produkcji 2014r. - legalizowana (legalizacja ważna jest 3 lata licząc od 1 grudnia roku, w którym waga została wprowadzona na rynek) - wyposażona seryjnie w złącze umożliwiające podłączenie komputera oraz drukarki termicznej - stabilna platforma z powierzchnią przeciwpoślizgową - gwarancja min. 24 miesiące, instrukcja w j. polskim - bezpłatne przeglądy w okresie gwarancji - jeśli wymagane przez producenta |  | szt. | 1 |  |  | 0 | 0 | 0
2. | Waga medyczna niemowlęca - klasa dokładności III - posiadająca wpis do rejestru wyrobów medycznych - wyposażona seryjnie w złącze umożliwiające podłączenie komputera jak również drukarki termicznej, - zasilane napięciem sieciowym lub akumulatorowym (akumulatory w zestawie) - obciążenie maksymalne: min.20 kg - dokładność odczytu min. w zakresie minimum:5-10 g - średni czas pracy na akumulatorach( w zestawie): ok. 35 h - wyświetlacz: LED z podświetleniem - minimum 2 lata gwarancji - w okresie gwarancji bezpłatne przeglądy, jeśli wymagane przez producenta - waga fabrycznie nowa, rok produkcji 2014r. - legalizowana (legalizacja ważna jest 3 lata licząc od 1 grudnia roku, w którym waga została wprowadzona na rynek) - instrukcja w j.polskim, gwarancja min. 24 miesiące |  | szt. | 1 |  |  | 0 | 0 | 0
3. | Przenośna mata pomiarowa -przeznaczona do mierzenia dla niemowląt i małych dzieci - wykonana z przyjaznego skórze materiału - łatwa do utrzymania w czystości - odporna na delikatne substancje dezynfekujące Parametry : - zakres pomiaru min. w zakresie: 10 - 99 cm - podziałka minimum co: 5 mm -waga : 0.5 kg – 0,6 kg - wyposażona w zamocowany na stałe ogranicznik głowy i przesuwny ogranicznik stóp - wymiary (szer. x wys. x gł.): ok. 1250-1260 x 90-140 x 280-300 mm - mająca możliwość montażu na ścianie -gwarancja- minimum 24 m-ce |  | szt. | 1 |  |  | 0 | 0 | 0
[7 empty] | razem | 0 | 0
[6 empty] | w tym podatku vat |  | 0
| Przedmiot zamówienia obejmuje przeszkolenie. |  |  |  |  | ……………………………………
DATA I PODPIS OFERENTA

## 25 ŁÓŻKA I STOLIKI
PAKIET NR 25- ŁÓŻKA SZPITALNE, SZAFKI PRZYŁÓŻKOWE Z BLATEM* | [6 empty] | załącznik 3.25 do SIWZ
|  |  |  | CPV | 33192120-9 Łóżka szpitalne
33192000-2 Meble medyczne
Lp. | Nazwa asortymentu | Producent, nazwa handlowa, kod katalogowy | Jm | Ilość | Cena netto | VAT % | Cena brutto | Wartość netto | Wartość brutto
1. | 2. | 3. | 4. | 5. | 6. | 7. | 8. | 9. | 10.
1. | ŁÓŻKO SZPITALNE ELEKTRYCZNE WIELOFUNKCYJNE Zestawienie parametrów wymaganych załącznik 3.25a |  | szt. | 14 |  |  | 0 | 0 | 0
2. | ŁÓŻKO SZPITALNE ELEKTRYCZNE WIELOFUNKCYJNE Z WYSIĘGNIKIEM Z UCHWYTEM DO RĘKI Zestawienie parametrów wymaganych załącznik 3.25a |  | szt. | 2 |  |  | 0 | 0 | 0
3. | ŁÓŻKO SZPITALNE WIELOFUNKCYJNE Z PODWÓJNĄ RAMĄ WYCIĄGOWĄ Zestawienie parametrów wymaganych załącznik 3.25a |  | szt. | 2 |  |  | 0 | 0 | 0
4. | ŁÓŻECZKO DZIECIĘCE Zestawienie parametrów wymaganych załącznik 3.25b |  | szt. | 2 |  |  | 0 | 0 | 0
5. | ŁÓŻECZKO DZIECIĘCE Z RAMĄ WYCIĄGOWĄ Zestawienie parametrów wymaganych załącznik 3.25b |  | szt. | 1 |  |  | 0 | 0 | 0
6. | SZAFKA PRZYŁÓŻKOWA Z BLATEM BOCZNYM Zestawienie parametrów wymaganych załącznik 3.25c |  | szt. | 21 |  |  | 0 | 0 | 0
[7 empty] | razem | 0 | 0
[6 empty] | w tym podatku vat |  | 0
*wybór kolorystyki - na podstawie dostarczonych niezwłocznie po podpisaniu umowy przez wykonawcę- materiałów (palety kolorów, próbek materiałów itp.- w tym kolor: biały i szary ( elementy konstrukcyjne) i pomarańczowy( tapicerka)), umożliwiających dokonanie przez Zamawiającego wyboru. Łóżka i szafki kolorystycznie dopasowane do siebie wzajemnie, min.10 kolorów.
MONTAŻ I PRZESZKOLENIE PERSONELU OBJĘTE PRZEDMIOTEM ZAMÓWIENIA
……………………………………
DATA I PODPIS OFERENTA

## 26 WÓZEK DO PRZEW.CHOR. W POZ.L
PAKIET NR 26- Wózek do przewożenia chorych w pozycji leżącej | [6 empty] | załącznik 3.26 do SIWZ
[6 empty] | CPV | 33193100-0
Pojazdy inwalidzkie i wózki inwalidzkie
Lp. | Nazwa asortymentu | Producent, nazwa handlowa, kod katalogowy | Jm | Ilość | Cena netto | VAT % | Cena brutto | Wartość netto | Wartość brutto
1. | 2. | 3. | 4. | 5. | 6. | 7. | 8. | 9. | 10.
1. | WÓZEK DO PRZEWOŻENIA CHORYCH W POZYCJI LEŻĄCEJ Zestawienie parametrów wymaganych załącznik 3.26a |  | szt. | 1 |  |  | 0 | 0 | 0
[7 empty] | razem | 0 | 0
[6 empty] | w tym podatku vat |  | 0
wybór kolorystyki - na podstawie dostarczonych niezwłocznie po podpisaniu umowy przez wykonawcę- materiałów (palety kolorów, próbek materiałów itp. min. 10 - w tym kolor biały i szary - stelaż oraz pomarańczowy-tapicerka ), umożliwiających dokonanie przez Zamawiającego wyboru.
MONTAŻ I PRZESZKOLENIE PERSONELU OBJĘTE PRZEDMIOTEM ZAMÓWIENIA
……………………………………
DATA I PODPIS OFERENTA

## 27 ŁAŹNIA WODNA
| PAKIET NR 27 ŁAŹNIA WODNA | [5 empty] | załącznik 3.27 do SIWZ
|  | CPV | 38000000-5 Sprzęt laboratoryjny, optyczny i precyzyjny (z wyjątkiem szklanego)
Lp. | Nazwa asortymentu | J.m. | kod katalogowy, producent, nazwa | Ilość | Cena netto w PLN | Cena brutto w PLN | Wartość netto w PLN | Stawka Vat % | Wartość brutto w PLN
1. | 2. | 3. | 4. | 5. | 6. | 7. | 8. | 9. | 10.
1. | Łaźna wodna gwarancja minimum 24 miesiące urządzenie nowe, niepowystawowe, rok produkcji 2014 Certyfikat: deklaracja CE. Zestawienie parametrów wymaganych załącznik 3.27a | szt. |  | 1 |  | 0 | 0 |  | 0
razem | [6 empty] | 0 |  | 0
|  |  | w tym wartość podatku vat |  |  |  | 0
……………………………………
DATA I PODPIS OFERENTA

## 28 STOJAK DO KARDIOM.
Załącznik 3.28 do SIWZ
PAKIET Nr 28 - Stojak jezdny do kardiomonitora FX 2000P | [5 empty] | CPV | 33192000-2 Meble medyczne
Lp. | Nazwa asortymentu | Producent, nazwa handlowa, kod katalogowy | Jm | Ilość | Cena netto | Stawka VAT % | Cena brutto | Wartość netto | Wartość brutto
1. | Stojak jezdny do kardiomonitora FX 2000P prod. Emtel - specyfikacja parametrów wymaganych załącznik 3.28a |  | szt. | 1 |  |  | 0 | 0 | 0
[7 empty] | razem | 0 | 0
[6 empty] | w tym wartość podatku vat |  |  | 0
* Termin realizacji 28 dni od podpisania umowy
* Okres gwarancji min.12 miesięcy
……………………………………
DATA I PODPIS OFERENTA

## 29 SYS.OGRZ.PACJ.
załącznik 3.29 do SIWZ
PAKIET NR 29- SYSTEM OGRZEWANIA PACJENTA W TECHNOLOGII PRZEWODNICTWA CIEPLNEGO IT
CPV: 33190000-8 Różne urządzenia i produkty medyczne
Lp. | Nazwa asortymentu | Producent, nazwa handlowa, kod katalogowy | Jm | Ilość | Cena netto | VAT % | Cena brutto | Wartość netto | Wartość brutto
1. | 2. | 3. | 4. | 5. | 6. | 7. | 8. | 9. | 10.
1. | SYSTEM OGRZEWANIA PACJENTA W TECHNOLOGII PRZEWODNICTWA CIEPLNEGO IT Zestawienie parametrów wymaganych załącznik 3.29a |  | szt. | 3 |  |  | 0 | 0 | 0
[7 empty] | razem | 0 | 0
[6 empty] | w tym podatku vat |  | 0
* PRZEGLĄDY SERWISOWE W OKRESIE GWARANCJI OBJĘTE PRZEDMIOTEM ZAMÓWIENIA, JEŚLI SĄ WYMAGANE PRZEZ PRODUCENTA
ILOŚĆ WYMAGANYCH PRZEGLĄGÓW :………………………………………….
PRZESZKOLENIE PERSONELU OBJĘTE PRZEDMIOTEM ZAMÓWIENIA
……………………………………
DATA I PODPIS OFERENTA

## 30 OKIENKO
załącznik 3.30 do SIWZ
PAKIET NR 30- Okienko podawcze
Lp. | Nazwa asortymentu | Producent, nazwa handlowa, kod katalogowy | Jm | Ilość | Cena netto | VAT % | Cena brutto | Wartość netto | Wartość brutto
1. | 2. | 3. | 4. | 5. | 6. | 7. | 8. | 9. | 10.
1. | Okienko podawcze opis- załącznik 3.30a |  | szt. | 2 |  |  | 0 | 0 | 0
[7 empty] | razem | 0 | 0
[6 empty] | w tym podatku vat |  | 0

## 31 DEFIBTYLATOR
załącznik 3.31 do SIWZ
PAKIET NR 31- Defibrylator
Lp. | Nazwa asortymentu | Producent, nazwa handlowa, kod katalogowy | Jm | Ilość | Cena netto | VAT % | Cena brutto | Wartość netto | Wartość brutto
1. | 2. | 3. | 4. | 5. | 6. | 7. | 8. | 9. | 10.
1. | Defibrylator opis- załącznik 3.31a |  | szt. | 2 |  |  | 0 | 0 | 0
[7 empty] | razem | 0 | 0
[6 empty] | w tym podatku vat |  | 0