## Pakiet 1
załącznik 3.1 do siwz
PAKIET 1 - staplery jednorazowe,ładunki
Lp | Opis produktu | jm | kod katalogowy | Ilość | Cena netto | Vat% | Cena brutto | Wartość netto | Wartość brutto | CPV
1 | Stapler okrężny jednorazowy prosty z kontrolowanym dociskiem tkanki od 1mm do 2,5mm rozmiar: 25mm, 29mm, 33mm | szt |  | 80 |  |  | 0 | 0 | 0 | 33.16.90.00-2
2 | Stapler liniowy tnąco- zamykający z nożem o dł. 55mm, dwunasto strzałowy z dwoma potrójnymi liniami zszywek przestrzennych, z możliwością regulacji wysokości zamknięcia zszywki w zakresie: 1,5mm, 1,8mm, 2,0mm | szt |  | 8 |  |  | 0 | 0 | 0 | 33.16.90.00-2
3 | Kompatybilny uniwersalny ładunek do staplera 55mm liniowego tnąco-zamykającego | szt |  | 30 |  |  | 0 | 0 | 0 | 33.16.90.00-2
4 | Stapler jednorazowy tnący z połkolistą linią cięcia o dł.40mm | szt |  | 5 |  |  | 0 | 0 | 0 | 33.16.90.00-2
5 | Ładunek do staplera jednorazowego z pólkolistą linią cięcia dł.40mm | szt |  | 20 |  |  | 0 | 0 | 0 | 33.16.90.00-2
6 | Endostapler 60mm z 45stopniową artykulacją w trzonie z nożem, równoległe zamknięcie branż z trzypunktowym systemem kontroli kompresji dł. 36cm lub 45cm | szt |  | 4 |  |  | 0 | 0 | 0 | 33.16.90.00-2
7 | Jednorazowe ładunki liniowe do staplera endoskopowego, umożliwiającego wykonanie zespolenia na dłygości 60mm, ładowane w szczęki staplera. Ładunki do tkanki cienkiej (wysokość zszywki 1mm po zamknięciu), ładunki do tkanki standardowej (wysokość zszywki 1,5mmpo zamknięciu, ładunki do tkanki pośredniej (wysokość zszywki po zamknięciu 1,8mm), ładunki do tkanki grubej (wysokość zszywki 2mm po zamknięciu). Wszystkie ładunki przechodzące przez trokar o średnicy 12mm. Zamawiający każdorazowo określi rozmiar ładunku przy składaniu zamówienia. | szt |  | 24 |  |  | 0 | 0 | 0 | 33.16.90.00-2
8 | Bezpieczne trokary optyczne 12mm dł. 100mm z wbudowaną redukcją 4,7mm do 12,9mm z obturatorem umożliwiającym wprowadzenie optyki 10mm z kaniulą do trokara z wbudowaną redukcją | kpl |  | 24 |  |  | 0 | 0 | 0 | 33.16.90.00-2
9 | Pokrywa uszczelniająca wielokrotnego otwarcia i zasłonowego zamknięcia umożliwiająca użycie narzędzi endoskopowych.Port dostępu laparoskopowego średnica 4cm do 7cm | kpl |  | 6 |  |  | 0 | 0 | 0 | 33.16.90.00-2
10 | Stapler liniowy ze zintegrowanym nożem w staplerze 100mm | szt |  | 4 |  |  | 0 | 0 | 0 | 33.16.90.00-2
11 | Ładunek do staplera liniowego ze zintegrowanym nożem w staplerze 100mm | szt |  | 12 |  |  | 0 | 0 | 0 | 33.16.90.00-2
| Razem | [6 empty] | 0 | 0
[7 empty] | w tym vat | 0

## Pakiet 2
załącznik 3.2 do siwz
PAKIET 2 – klipsownica,kleszczyki,trokary
Lp | Opis produktu | jm | kod katalogowy, producent | Ilość | Cena netto | Vat% | Cena brutto | Wartość netto | Wartość brutto | CPV
1 | Kleszczyki atraumatyczne, trzon 5mm obrotowy dł 31cm, blokada zatrzaskowa | szt |  | 6 |  |  | 0 | 0 | 0 | 33.16.90.00-2
2 | Klipsownica pistoletowa automatyczna L lub M/L10mm jednorazowego użytku z 15 załadowanymi zszywkami tytanowymi typu Super Interlock, wielkość klipsa: (duży (11mm), kąt obrotu trzonu 360 stopni | szt |  | 36 |  |  | 0 | 0 | 0 | 33.16.90.00-2
3 | Igła Veresa dł.150mm | szt |  | 12 |  |  | 0 | 0 | 0 | 33.14.13.20-9
4 | Zestaw ochronny przed zaparowaniem optyk, jałowy x 20szt | op |  | 4 |  |  | 0 | 0 | 0 | 33.16.90.00-2
5 | Trokar 11mm bezostrzowy, kaniula karbowana | szt |  | 12 |  |  | 0 | 0 | 0 | 33.16.90.00-2
6 | Kleszczyki preparacyjne przegubowe jednorazowego użytku ze złączem do kauteryzacji jednobiegunowej, zakres obrotu 360stopni, zakres zagięcia 80stopni, średnica trzonu 5mm, dł. trzonu 31cm | szt |  | 6 |  |  | 0 | 0 | 0 | 33.16.90.00-2
7 | Kleszczyki przytrzymujące trzon 5mm, dł 31cm, blokada zatrzaskowa x 6szt | op |  | 1 |  |  | 0 | 0 | 0 | 33.16.90.00-2
| Razem | [6 empty] | 0 | 0
[7 empty] | w tym vat | 0

## Pakiet 3
załącznik 3.3 do siwz
PAKIET 3 -siatki przepuklinowe 1
Lp | Opis produktu | kod katalogowy,producent | jm | Ilość | Cena netto | Vat% | Cena brutto | Wartość netto | Wartość brutto | CPV
1 | Siatka płaska częściowo wchłanialna zbudowana z syntetycznej jednowłókninowej nici polipropylenowej oraz z syntetycznej nici poliglekapronowej o wymiarach 290mm+/-14mm x 290mm+/-14mm,sterylna |  | szt | 4 |  |  | 0 | 0 | 0 | 33.14.10.00-0
2 | Siatka płaska częściowo wchłanialna zbudowana z syntetycznej nici polipropylenowej oraz z syntetycznej nici poliglekapronowej o wymiarach 155mm+/-8mm x 145mm+/-8mm sterylna |  | szt | 6 |  |  | 0 | 0 | 0 | 33.14.10.00-0
3 | Siatka płaska częściowo wchłanialna zbudowana z syntetycznej nici polipropylenowej oraz z syntetycznej nici poliglekapronowej o wymiarach 56mm+/-5mm x 115mm+/-8mm sterylna |  | szt | 200 |  |  | 0 | 0 | 0 | 33.14.10.00-0
| Razem | [6 empty] | 0 | 0
[7 empty] | w tym vat | 0

## Pakiet 4
załącznik 3.4 do siwz po zmianie
PAKIET 4-siatki przepuklinowe 2
Lp | Opis produktu | j.m | kod katalogowy, producent | Ilość | Cena netto | Vat% | Cena brutto | Wartość netto | Wartość brutto | CPV
1 | Siatka płaska lekka, monofilamentna wykonana w 100% z polipropylenu o gramaturze 28g/m kw (+-5%) o grubości 0.3mm(+-5%) i wielkości oczek 0,7 x 0,7mm(+-5%).Rozmiar 60mm x 110mm | szt |  | 3 |  |  | 0 | 0 | 0 | 33.14.10.00-0
2 | Siatka płaska lekka, monofilamentna wykonana w 100% z polipropylenu o gramaturze 28g/m kw (+-5%) o grubości 0.3mm(+-5%) i wielkości oczek 0,7 x 0,7mm(+-5%).Rozmiar 300mm x 300mm | szt |  | 2 |  |  | 0 | 0 | 0 | 33.14.10.00-0
| Razem | [6 empty] | 0 | 0
[7 empty] | w tym vat | 0
* zmiana odpowiedzią 3: zamawiający dopuszcza także siatkę lekką, polipropylenową, monofilamentową, niewchłanialną, o dwukierunkowej elastyczności, o grubości 0,32 mm, porowatości 1390 µm, gramaturze 30 g/m², w rozmiarach podanych odpowiednio w poz. 1 i 2

## Pakiet 5
załącznik 3.5 do siwz po zmianie
PAKIET 5 -taśma przy nietrzymaniu moczu
Lp | Opis produktu | jm | kod katalogowy,producent | Ilość | Cena netto | Vat% | Cena brutto | Wartość netto | Wartość brutto | CPV
1 | Taśma do operacyjnego leczenia wysiłkowego nietrzymania moczu u kobiet wykonana z polipropylenu monofilamentowego o grubości nici 0,10mm, jednorodna, całkowicie niewchlanialna o wymiarach: długość 450mm, szerokość 12mm, brzegi taśmy zakończone pętelkami: taśma w plastikowej osłonce * | szt |  | 20 |  |  | 0 | 0 | 0 | 33.14.16.20-2
2 | Proteza do korekcji cystocele wykonana z polipropylenu monofilamentowego, o anatomicznym kształcie, o wymiarach 50 x 70mm, z wplecioną niebieską nicią ułatwiającą operatorowi rozmieszczenie implantu i czterema ramionami o dł. Ok. 17cm (+-1cm).Grubość siatki 0,34mm, gramatura 28g/m kwadratowy * | szt |  | 10 |  |  | 0 | 0 | 0 | 33.14.16.20-2
| Razem | [6 empty] | 0 | 0
[7 empty] | w tym vat | 0
*zmiana odpowiedzią 2
w poz.1 Zamawiający dopuszcza System do operacyjnego leczenia nie trzymania moczu u kobiet ( TOT system) Parametry: 1. system jednorazowy 2. Monofilamentowa , 100% polipropylenowa ,nie wchłanialna taśma o szerokości > 1 cm 3. Laserowo zgrzewane brzegi taśmy 4. System 2 jednorazowych igieł , charakteryzujący się ergonomiczym projektem uchwytu i dwu płaszczyznowym wygięciem igieł o średnicy 3,5 mm 5. Implantacja z dostępu przez otwory zasłonione
w poz. 2 Zamawiający dopuszcza System do naprawy zaburzeń statyki narządów miednicy , jednocześnie do leczenia wysiłkowego nietrzymania moczu (WNM) współistniejącego z cystocele - system jednorazowy składający się z polipropylenowej, monofilamentowej, niewchłanialnej siatki o fabrycznie przygotowanym wykroju .Brzegi taśm i siatki zgrzewane laserowo. Siatka posiadająca cztery punkty mocowania: dwa przedłonowe ramiona stabilizujące oraz dwa ramiona przezzasłonowe. W części centralnej siatki znajdują się 6 mm otwory , w ilości 16-u .System 3 jednorazowych igieł , charakteryzujący się ergonomiczym projektem uchwytu i dwu płaszczyznowym wygieciem igieł Igła przedłonowa o średnicy 3,5 mm oraz 2 półkoliste igły o średnicy 3,25 mm oraz 4 mm . Implantacja z dostępu załonowego oraz przez otwory zasłonione
zmiana odpowiedzią 3
w poz. 1 zamawiający dopuszcza zaoferowanie taśm polipropylenowych, monofilamentowych, z plastikową osłonką na taśmie, niewchłanialnych, długość 45 cm, szerokość 1,1 cm, porowatość średnia 1000 µm, porowatość max 1870 µm, grubość taśmy 0,33 mm, grubość nici 0,08 mm, gramatura 48 g/m2, brzegi zakończone bezpiecznymi pętelkami, wykonane w technologii quadriaxial
w poz. 2 zamawiający dopuszcza zaoferowanie protez do korekcji cystocele, siatki jednorodne, niewchłanialne, o anatomicznym kształcie, trapezy z czterema ramionami, pokrytymi plastikową osłonką, monofilament, polipropylen, grubość siatki 0,33 mm, gramatura 48 g/m2, porowatość średnia 1000 µm, porowatość max 1870 µm, wysokość implantu 8 cm , długość ramion: górne 38 cm, dolne 45 cm, brzegi zakończone bezpiecznymi pętelkami, bez wplecionej niebieskiej nici, wykonane w technologii quadriaxial
*podać rodzaj i parametry oferowanego produktu

## Pakiet 6
załącznik 3.6 do siwz po zmianie
PAKIET 6 - siatki przepuklinowe do kontaktu z trzewiami
Lp | Opis produktu | jm | kod katalogowy,producent | Ilość | Cena netto | Vat% | Cena brutto | Wartość netto | Wartość brutto | CPV
1 | Siatka przepuklinowa do naprawy przepuklin brzusznych i pooperacyjnych: siatka jednowarstwowa składająca się z dwóch komponentów: polipropylenu od strony otrzewnej z nitką wyznaczającą kierunek i stronę aplikacji -PVDF (polifluorek winylidenu) od strony trzewi, dwukierunkowa elastycznośc, grubość 0,7mm, rozmiar porów w 80% większe niż 1,0mm, waga 60g/mkw, rozmiar 15 x 20cm * | szt |  | 8 |  |  | 0 | 0 | 0 | 33.14.10.00-0
2 | Siatka przepuklinowa do naprawy przepuklin brzusznych i pooperacyjnych: siatka jednowarstwowa składająca się z dwóch komponentów: polipropylenu od strony otrzewnej z nitką wyznaczającą kierunek i stronę aplikacji -PVDF (polifluorek winylidenu) od strony trzewi, dwukierunkowa elastycznośc, grubość 0,7mm, rozmiar porów w 80% większe niż 1,0mm, waga 60g/mkw, rozmiar 28x 37cm * | szt |  | 4 |  |  | 0 | 0 | 0 | 33.14.10.00-0
3 | Siatka przepuklinowa do naprawy przepuklin brzusznych i pooperacyjnych: siatka jednowarstwowa składająca się z dwóch komponentów: polipropylenu od strony otrzewnej z nitką wyznaczającą kierunek i stronę aplikacji -PVDF (polifluorek winylidenu) od strony trzewi, dwukierunkowa elastycznośc, grubość 0,7mm, rozmiar porów w 80% większe niż 1,0mm, waga 60g/mkw, rozmiar 30 x 45cm * | szt |  | 1 |  |  | 0 | 0 | 0 | 33.14.10.00-0
| Razem | [6 empty] | 0 | 0
[7 empty] | w tym vat | 0
*zmiana odpowiedzią 1 i 2:
*w poz. 1 Zamawiający dopuszcza takze siatkę chir. separującą 15x20 cm – kompozyt niewchłanialnej makroporowatej siatki polipropylenowej umieszczonej między dwiema warstwami wchłanialnego poliglekapronu-25 (który spełnia funkcję separującą) wraz z warstwą niebarwionego wchłanianego polidwuoksanonu, dodatkowo posiadającą wchłanialny marker orientacyjny wykonany z wchłanialnego polidwuoksanonu * Zamawiający dopuszcza także siatkę złożoną do naprawy przepuklin, dwustronna, z przestrzenną hydrofilową strukturą dzianiny poliestrowej po stronie ściennej. Splot siatki ułatwiający szybką integrację z powłokami jamy brzusznej, ze specjalnym krzyżowym splotem dzianiny, zapewniającym wysoką przezierność siatki i podwyższoną wytrzymałość na rozdarcie i szycie. Wielkość oczek 2,4 x 2,0mm, grubość 1,7mm, waga dla siatki o wymiarach 15 x 20cm wynosi 2,34 grama
*w poz.2 Zamawiający dopuszcza także siatkę 25x35 cm – kompozyt niewchłanialnej makroporowatej siatki polipropylenowej umieszczonej między dwiema warstwami wchłanialnego poliglekapronu-25 (który spełnia funkcję separującą) wraz z warstwą niebarwionego wchłanianego polidwuoksanonu, dodatkowo posiadającą wchłanialny marker orientacyjny wykonany z wchłanialnego polidwuoksanonu * Zamawiajacy dopuszcza także Siatkę złożoną do naprawy przepuklin, dwustronna, z przestrzenną hydrofilową strukturą dzianiny poliestrowej po stronie ściennej. Splot siatki ułatwiający szybką integrację z powłokami jamy brzusznej, ze specjalnym krzyżowym splotem dzianiny, zapewniającym wysoką przezierność siatki i podwyższoną wytrzymałość na rozdarcie i szycie. Wielkość oczek 2,4 x 2,0mm, grubość 1,7mm, waga dla siatki o wymiarach 20 x 30cm wynosząca 4,68 grama
*w poz. 3 Zamawiajacy dopuszcza siatkę 30x50 cm – kompozyt niewchłanialnej makroporowatej siatki polipropylenowej umieszczonej między dwiema warstwami wchłanialnego poliglekapronu-25 (który spełnia funkcję separującą) wraz z warstwą niebarwionego wchłanianego polidwuoksanonu, dodatkowo posiadającą wchłanialny marker orientacyjny wykonany z wchłanialnego polidwuoksanonu *Zamawiający dopuszcza Siatkę złożoną do naprawy przepuklin, dwustronna, z przestrzenną hydrofilową strukturą dzianiny poliestrowej po stronie ściennej. Splot siatki ułatwiający szybką integrację z powłokami jamy brzusznej, ze specjalnym krzyżowym splotem dzianiny, zapewniającym wysoką przezierność siatki i podwyższoną wytrzymałość na rozdarcie i szycie. Wielkość oczek 2,4 x 2,0mm, grubość 1,7mm, waga dla siatki o wymiarach 28 x 37cm wynosząca 8,08 grama
*zmiana odpowiedzią 3:
*Zamawiajacy dopuszcza siatkę miękką, niewchłanialną, 2-warstwową, kompozytową. Z jednej strony wykonaną z mikroporowatego politetrafluoroetylenu (ePTFE ), z drugiej z makroporowatego polipropylenu (PP), o grubości 0,55 mm, gramaturze średniej 108 g/m2, porowatości średniej 830 µm, dwukierunkowej elastyczności, bez nitki wyznaczającej kierunek i stronę aplikacji, w rozmiarze: • poz. nr 1- 14 x 18 cm , • poz. nr 2- 25 x 35 cm , • poz. nr 3- 30 x 30 cm.
*podać rodzaj i parametry oferowanego produktu

## Pakiet 7
załącznik 3.7 do siwz
PAKIET 7- osprzęt do noża harmonicznego
Lp | Opis produktu | kod katalogowy,producent | jm | Ilość | Cena netto | Vat% | Cena brutto | Wartość netto | Wartość brutto | CPV
1 | Sterylne nożyce do zabiegów laparoskopowych wraz ze sterylnym kluczem dł.23,36 i 45cm, średnicy 5mm-możliwość zamykania naczyń do 5mm średnicy, uchwyt pistoletowy, 2 przycisji aktywacji mocy "min", "max" wbudowane w rękojeść pistoletową |  | szt | 30 |  |  | 0 | 0 | 0 | 33.16.22.00-5
2 | Zakrzywione nożyce do operacji tarczycy, spełniające funkcję preparatora, zamykające naczynia do 5mm średnicy, dł. 9mm. Dwa przyciski aktywacji mocy w zakresie "min" i "max" w zasięgu palca wskazującego, zakrzywiona osłonowa bierna bransza wykonana z aluminium ułatwiającym szybsze odprowadzenie energii cieplnej, sterylne wraz z kluczem i nasadką stabilizującą, bierna bransza zaopatrzona teflonem |  | szt | 14 |  |  | 0 | 0 | 0 | 33.16.22.00-5
| Razem | [6 empty] | 0 | 0
[7 empty] | w tym vat | 0
Zamawiający posiada kompaktowy generator do ciecia i koagulacji tkanek miekkich typ GEN 11 TV-V1