## Pakiet 1
załącznik 3.1 do SIWZ
Pakiet 1 narzędzia endoskopowe 1
Lp | Opis produktu | Nazwa handlowa, kod katalogowy, producent | J.m | Ilość | Cena netto | VAT | Cena brutto | Wartość netto | Wartość brutto
1 | Koszyk trójwymiarowy i rotacyjny z siatką nylonową do wyjmowania usuniętych polipów, ciał obcych oraz uwięźniętych kawałków pożywienia o śr 22mm i 26mm, średnica osłonki 2,5mm, długość narzędzia 230cm, minimalna średnica kanału endoskopu 2,8mm. Pakowane po 10szt |  | op | 1 |  |  | 0 | 0 | 0
2 | Pętle do polipektomii na zimno i na ciepło, owalne jednorazowego użytku, wykonane z plecionego drutu o średniej sztywności o średnicy 0,43, długość robocza min 240cm,osłonki 2,4mm, średnica otwartej pętli 13mm, 27mm, 30mm,rękojeść skalowana.Pakowane po 5szt |  | op | 2 |  |  | 0 | 0 | 0
3 | Pętle do polipektomii na zimno i na ciepło, jednorazowego użytku, wykonane ze sztywnego plecionego drutu o średnicy 0,41, kształt okrągły, średnica otwartej pętli 10mm,15mm, 20mm, 25mm, 33mm oraz hexagonal – 13, 27mm, długość robocza 240cm, średnica osłonki 2,4mm..Pakowane po 10szt |  | op | 8 |  |  | 0 | 0 | 0
4 | Igły hemostatyczne, średnica osłonki 1,8mm i 2,3mm, długość robocza 200 i 240cm, średnica igły 23 i 25G, długość igły 4 i 6mm (do wyboru), dodatkowa osłonka igły widoczna po wysunięciu od strony proksymalnej zabezpieczająca kanał endoskopu przed ew. uszkodzeniem, fabryczne zabezpieczone w pozycji uniemożliwiającej przypadkowe wysuniecie igły z osłonki, blokada igły w rekjeści w dowolnym kierunku, wewnętrzny kateter w kształcie gwiazdy-osłona odporna na zagięcia i załamania. Pakowane po 5szt |  | op | 20 |  |  | 0 | 0 | 0
5 | Szczypce biopsyjne jednorazowego użytku, średnica 2,2mm, 2,4mm i 2,8mm, długośc robocza 160 i 240cm, łyżeczki z okienkiem i ząbkami z możliwością biopsji stycznej, osłonka z tworzywa sztucznego pokryta substancją hydrofilną z markerami sygnalizacyjnymi odległość trzy rozmiary łyżeczek opresyjnych (okrągłe z jednym okienkiem bocznym oraz elipsoidalne i duże pogłębione z podwójnymi okienkami każda łopatka) do wyboru z igłą i bez igły, koniec dystalny fabrycznie zabezpieczony. Pakowane po 40szt |  | op | 10 |  |  | 0 | 0 | 0
6 | Zestaw klipsów hemostatycznych jednorazowego użytku; klipsownica z klipsem załadowanym do zestawu, szerokość rozwarcia ramion klipsa 11mm, z możliwością kilkukrotnego otwarcia i zamkniecia ramion klipsa przed całkowitym uwolnieniem, zestaw wyposażony w dodatkową przezroczystą koszulkę osłaniającą z tworzywa z uchwytem i fabrycznym zabezpieczeniem do wprowadzania narzędzia i ochrony kanału roboczego, w długościach 155cm i 235cm, z możliwością wykonania MRI (warunki podane w instrukcji obsługi), wymagana średnica kanału endoskopowego 2,8mm. Pakowane po 10szt |  | op | 1 |  |  | 0 | 0 | 0
Razem | [7 empty] | 0 | 0
| Bank poz 6 1op | [5 empty] | w tym vat: | 0
Do oferty należy dołączyć folder oferowanego urządzenia w języku polskim umożliwiający w pełni dokonanie oceny spełnienia warunków dot. parametrów
technicznych
Oferowane termin dostawy: …………………………………. PODAĆ JEDNĄ Z OPCJI WYMIENIONYCH W ROZDZ., XV siwz (termin dostawy podlegają ocenie zgodnie z przyjętym kryterium oceny ofert, określonym w Rozdziale XV SIWZ).

## Pakiet 2
załącznik 3.2 do SIWZ
Pakiet 2 narzędzia endoskopowe ERCP
Lp | Opis produktu | Nazwa handlowa, kod katalogowy, producent | J.m | Ilość | Cena netto | VAT | Cena brutto | Wartość netto | Wartość brutto
1 | Balon do rozszerzania dróg żółciowych wysokociśnieniowy, z zaokrąglonymi końcami, dł. balonu 2cm i 4cm, średnica balonu 4, 6, 8,10 mm (do wyboru), współpracuje z prowadnikiem .035”o dł. 260 oraz 450 cm |  | szt | 3 |  |  | 0 | 0 | 0
2 | Koszyk trapezoidalny w stalowym pancerzu do ekstrakcji złogów z funkcją awaryjnej litotrypsji, z zabezpieczeniem przed uwięźnięciem złogu wewnątrz kosza, współpracuje z prowadnikiem o średnicy .035”, min. średnica kanału roboczego 3.2 mm, wymagane rozmiary kosza: 1.5 x 3; 2 x 4 cm 2.5 x 5 i 3 x 6 cm |  | szt | 10 |  |  | 0 | 0 | 0
3 | Trzykanałowy cewnik balonowy do usuwania złogów z dróg żółciowych; średnica katateru 7 - 6 Fr; długość 200 cm; średnica balonu 9 -12 mm, 12-15mm, 15-18mm; ujście kontrastu powyżej lub poniżej balonu; zalecany prowadnik - .035" |  | szt | 10 |  |  | 0 | 0 | 0
| Razem | [6 empty] | 0 | 0
| Bank poz 1, 2, 3 po 1szt | [5 empty] | w tym vat: | 0
Do oferty należy dołączyć folder oferowanego urządzenia w języku polskim umożliwiający w pełni dokonanie oceny spełnienia warunków dot. parametrów
technicznych
Oferowane termin dostawy: …………………………………. PODAĆ JEDNĄ Z OPCJI WYMIENIONYCH W ROZDZ., XV siwz (termin dostawy podlegają ocenie zgodnie z przyjętym kryterium oceny ofert, określonym w Rozdziale XV SIWZ).

## Pakiet 3
załącznik 3.3 do SIWZ
Pakiet 3 narzedzia endoskopowe 2
Lp | Opis produktu | Nazwa handlowa, kod katalogowy, producent | jm | Ilość | netto 1 szt | Cena netto | Vat% | Cena brutto | Wartość netto | Wartość brutto
1 | Jednorazowa szczotka cytologiczna średnicy 10mm minimalna średnica kanału roboczego 1,7mm, dł robocza 2500mm. Pakowane po 6szt |  | op | 4 | 470 |  |  | 0 | 0 | 0
2 | Jednorazowa szczotka cytologiczna z prowadnicą minimalna średnica kanału roboczego 3,2mm, dł robocza 1900mm. Pakowane po 1szt |  | szt | 10 |  |  |  | 0 | 0 | 0
3 | Szczypce biopsyjne jednorazowego użytku, łyżeczki z okienkiem typu szczęki aligatora; łyżeczki uchylne do biopsji stycznych; łyżeczki wykonane ze stali nierdzewnej o dwustopniowym ścięciu i gładkich krawędziach; niebieska, teflonowa osłonka bezpieczna dla kanałów biopsyjnych endoskopów; długość narzędzia 2300mm, maksymalna średnica cześci wprowadzenej do endoskopu 2,45mm; minimalna średnica kanału roboczego 2,8mm; w opakowaniu 20 sztuk oddzielnie zapakowanych w sterylne pakiety szczypiec; sterylizowane metodą napromieniowania promieniami gamma.Długość narzędzia 155cm |  | op | 1 | 715 |  |  | 0 | 0 | 0
4 | Uniwersalna jednorazowa szczoteczka dwustronna do czyszczenia wlotów kanałów i kanałow endoskopowych;średnica włosia do czyszczenia kanałow endoskopu 6mm; średnica włosia doczyszczenia gniazd kanałow endoskopu 11mm, posiada plastikową końcówkę zapobiegającą zarysowaniu kanałów endoskopowych- długość robocza 2200mm, produkt niesterylny, pasuje do kanałów endoskopów o średnicach 2,0mm-4,2mm (50sztuk w opakowaniu) |  | op | 3 |  |  |  | 0 | 0 | 0
5 | Pętle elektrochirurgiczne kolonoskopowe (jednorazowego użytku), kształt standardowy, owalny o średnicy 15mm (z drutu plecionego o grubości 0,40mm)-10szt w opakowaniu, rękojeść skalowana co 10mm, długość narzędzia 230cm, minimalna średnica kanału roboczego 2,8mm |  | op | 1 |  |  |  | 0 | 0 | 0
6 | Pętle elektrochirurgiczne kolonoskopowe (jednorazowego użytku), kształt standardowy, owalny o średnicy 25mm (z drutu plecionego o grubości 0,40mm)-10szt w opakowaniu, rękojeść skalowana co 10mm, długość narzędzia 230cm, minimalna średnica kanału roboczego 2,8mm |  | op | 1 |  |  |  | 0 | 0 | 0
RAZEM | [8 empty] | 0 | 0
[8 empty] | w tym vat: | 0
Oferowane termin dostawy: …………………………………. PODAĆ JEDNĄ Z OPCJI WYMIENIONYCH W ROZDZ., XV siwz (termin dostawy podlegają ocenie zgodnie z przyjętym kryterium oceny ofert, określonym w Rozdziale XV SIWZ).

## Pakiet 4
załącznik 3.4 do SIWZ
Pakiet 4 narzedzia endoskopowe 3
Lp | Opis produktu | Nazwa handlowa, kod katalogowy, producent | jm | Ilość | netto 1 szt | Cena netto | Vat% | Cena brutto | Wartość netto | Wartość brutto
1 | Prosta lub z zagięciem środkowym lub z zagięciem dwunastniczym proteza plastikowa wykonana z EVA o optymalnej sztywności i giętkości, średnice 7; 8,5; 10Fr, odległość między listkami 50, 60, 70, 80, 90, 100, 110, 120, 130, 140, 150, 160, 170, 180mm, średnica wewnętrzna protezy 1,35mm - 2,34mm, powierzchnia przekroju otworu drenującego 1,35mmkw – 3,56mkw; doskonała widoczność we fluoroskopii; niebieski kolor protezy dla doskonałej widoczności w endoskopowym polu widczenia; 1 sztuka w opakowaniu |  | op | 50 | 2360 |  |  | 0 | 0 | 0
2 | Jednorazowy litotryptor do mechanicznej litotrypsji; wstępnie zmontowane i gotowe do użytku koszyk osłona zwojowa zewnętrzna i osłonka wewnętrzna; długość robocza 1950mm; maksymalna średnica narzędzia wprowadzana do kanału roboczego endoskopu 3,65mm, minimalna średnica kanału roboczego endoskopu 4,2mm; średnica koszyka 30mm; zaokrąglona końcówka dystalna koszyka uławia wejście do przewodów żółciowych; posiada funkcję rotacji; posiada port iniekcyjny; kompatybilny z wielorazowym uchwytem Olympus typu MAJ-440 lub MAJ- 441; kompatybilny z V-Systemem - posiada znacznik V; dostarczany w sterylnym pakiecie; 1 sztuka w opakowaniu |  | szt | 5 | 1540 |  |  | 0 | 0 | 0
3 | Uchwyt do litotryptora mechanicznego do V-System wielorazowego użytku |  | szt | 1 |  |  |  | 0 | 0 | 0
4 | Cewnik popychający (POPYCHACZ) do protez średnicy 7Fr (wielorazowego użytku); element konwencjonalnego zestawu do protezowania ; długość robocza 1600mm, minimalna średnica kanału roboczego 2,8 mm; kompatybilny z protezami średnicy 7Fr; 1 sztuka w opakowaniu |  | szt | 3 | 1130 |  |  | 0 | 0 | 0
5 | Zestaw OAI (One Action Introducer) do wprowadzania protez średnicy 8,5Fr, 10 Fr WSTĘPNIE ZŁOŻONY zawierający: razem złożone i pakowane 1 cewnik teflonowy wprowadzający (wielorazowego użytku) i 1 popychacz (wielorazowego użytku); długość robocza 1550mm, minimalna średnica kanału roboczego 3,2 - 3,7 mm, maksymalna średnica kompatybilnej prowadnicy 0,035''; kompatybilny z protezami średnicy 8,5Fr; 10Fr; 1 sztuka w opakowaniu |  | szt | 15 | 1130 |  |  | 0 | 0 | 0
6 | Jednorazowy balon trójkanałowy do usuwania złogów z dróg żółciowych; balon można napompować do 3 średnic: 8,5mm, 11,5mm, 15,0mm lub 15mm; 18mm, 20mm; narzędzie ma możliwość podania kontrastu powyżej lub poniżej balonu; na końcu dystalnym i proksymalnym balonu znajduje się po 1 znaczniku widocznym w promieniach RTG; narzędzie posiada zwężaną końcówkę ułatwiającą przejście przez zwężenia ; maksymalna średnica części wprowadzanej do kanału roboczego endoskopu 2,7mm - 3,15mm; zewnętrzna średnica dystalnej części cewnika 1,85mm (5,5Fr); zewnętrzna średnica proksymalnej cześci cewnika 2,45mm (7Fr); długość narzędzia 1900mm, maksymalna pojemność balonu 3,4ml powietrza; kompatybilna prowadnica 0,035'' lub mniejsza; narzędzie wprowadzane jest po prowadnicy na całej jego długości (over-the-wire); minimalna średnica kanału roboczego 2,8mm - 3,2mm; w zestawie 3 odpowiednio skalibrowane strzykawki do napełniania balonu do wybranej średnicy; narzędzie dostarczane jest z umieszczonym w części dystalnej narzędzia mandrynem zapewniającym stabilność oraz nieprzepuszczającą światła osłonką na balon; 1 sztuka w opakowaniu |  | szt | 12 | 1240 |  |  | 0 | 0 | 0
7 | Prowadnice jednorazowego użytku, średnica 0,035'' lub 0,025" długość robocza 2700 - 4500mm, giętka prosta lub zagięta końcówka pokryta powłoką hydrofilną o długości 70mm widoczna w promieniach RTG; posiada znaczniki na różnych długościach końcówki dystalnej : 50mm-70mm zielony znacznik, 80mm-90mm znacznik spiralny, 90mm-420mm znacznik X; specjalny rdzeń wykonany z nitynolu pozwala przenieść moment obrotowy od końca proksymalnego prowadnicy do jej końca dystalnego w stosunku 1:1; fluorowa powłoka zmniejsza tarcie przy przechodzeniu przez przewody żółciowe ; 1 sztuka w opakowaniu |  | szt | 50 | 2360 |  |  | 0 | 0 | 0
8 | Cewnik do dróg żółciowych i trzustkowych zakończony metalową kulką, znaczniki co 3 mm (wielorazowego użytku), do prowadnicy 0,035" - 1 szt, długość narzędzia 195 cm, minimalna średnica kanału roboczego 2,8 mm |  | szt | 5 | 1130 |  |  | 0 | 0 | 0
9 | Trójkanałowy papilotom wielorazowego użytku o zakrzywionym nosku ; posiada 3 oddzielne kanały: na prowadnicę, cięciwę i do iniekcji środka kontrastującego ; długość końcówki dystalnej 3-7mm, średnica końcówki dystalnej 4,5Fr, długość cięciwy 20-25mm,długość narzędzia 1950mm; maksymalna średnica części wprowadzanej do endoskopu 2,5mm; maksymalna średnica kanału roboczego 2,8mm; na końcówce dystalnej znajduje się system dwukolorowych znaczników ułatwiających ustawienie noża i ocenę odległości w obrazie endoskopowym: końcówka dystalna widoczna we fluoroskopii z umieszczonym w części dystalnej narzędzia zagiętym mandrynem zapewniającym stabilność ; narzędzie zdatne do sterylizacji w .autoklawie; w zestawie 2 papilotomy i 2 zatyczki uszczelniające kompatybilny z wielorazowym uchwytem typu MH-263; maksymalna średnica kompatybilnej prowadnicy 0,035'' (0,89mm). |  | op | 8 | 830 |  |  | 0 | 0 | 0
10 | Papillotomy jednokanałowe ze stabilizatorem i znacznikami (wielorazowego użytku) - cięciwa 20 mm, nosek 2 mm - zwężany; długość narzędzia 195 cm, minimalna średnica kanału roboczego 2,2 mm; ZESTAW: 2 papillotomy |  | op | 10 | 670 |  |  | 0 | 0 | 0
11 | Koszyk standardowy (o wymiarach 22 x 40 mm) do usuwania złogów z dróg żółciowych (wielorazowego użytku), drut koszyka TWARDY - 1 szt, długość narzędzia 195 cm, minimalna średnica kanału roboczego 2,8 mm |  | szt | 15 | 670 |  |  | 0 | 0 | 0
12 | Szczypce chwytające wielorazowego użytku (m.in. do usuwania protez plastikowych z dróg żółciowych); oba ramiona ruchome; ramiona typu szczęki aligatora z zębem szczura; posiada funkcję rotacji; szerokość otwarcia ramion 6,9mm; maksymalna średnica cześci wprowadzanej do kanału endoskopu 2,6mm; długość robocza narzędzia 1800mm; minimalna średnica kanału roboczego 2,8mm; narzędzie zdatne do sterylizacji w autoklawie; 1 sztuka w opakowaniu |  | szt | 1 | 570 |  |  | 0 | 0 | 0
13 | Szczypce biopsyjne jednorazowego użytku, łyżeczki z okienkiemtypu szczęki aligatora łyżeczki uchylne do biopsji stycznych; łyżeczki wykonane ze stali nierdzewnej o dwustopniowym ścięciu i gładkich krawędziach; niebieska, teflonowa osłonka bezpieczna dla kanałów biopsyjnych endoskopów; długość narzędzia 2300mm, maksymalna średnica cześci wprowadzenej do endoskopu 2,45mm; minimalna średnica kanału roboczego 2,8mm; w opakowaniu 20 sztuk oddzielnie zapakowanych w sterylne pakiety szczypiec; sterylizowane metodą napromieniowania promieniami gamma. |  | szt | 1 | 470 |  |  | 0 | 0 | 0
14 | Wielorazowy koszyk 8-drutowy do usuwania małych kamieni i złogów z dróg żółciowych; wykonany z miękkiego drutu, długość robocza narzędzia 1950mm, średnica rozłożonego koszyka 20mm; maksymalna średnica części wprowadzanej do kanału endoskopu 2,5mm; minimalna średnica kanału roboczego 2,8mm; posiada port do iniekcji i zintegrowaną rączkę; końcówka w kształcie kulki ułatwie wejście do przewodów żółciowych ; 1 sztuka w opakowaniu |  | szt | 2 |  |  |  | 0 | 0 | 0
15 | Jednorazowe 3-stopniowe przezierne poszerzadło balonowe; zastosowanie w poszerzaniu przełyku/ odźwiernika/ jelit/ dróg żółciowych; Załadowana prowadnica .035” (z możliwością usunięcia) ; znaczniki radiologiczne na końcach balonu, znacznik graficzny w środkowej części balonu; Długość prowadnika: 2400 mm; 1 szt. w opakowaniu; Sterylizowane EtO; Jednorazowe zastosowanie; Nie zawiera lateksu gumy naturalnej; Min śr kanału roboczego 2.8 mm: |  |  |  | 715 |  |  | 0 | 0 | 0
| średnice balonu 6.0 – 7.0 – 8.0 mm; wymagane ciśnienie 2.0 – 5.5 – 9.5 (atm); Długość balonu: 65 mm |  | szt | 3 |  |  |  | 0 | 0 | 0
| średnice balonu 8.5 – 9.5 – 10.5 mm; wymagane ciśnienie 2.0 – 5.5 – 9.5 (atm); Długość balonu: 65 mm |  | szt | 2 |  |  |  | 0 | 0 | 0
16 | Jednorazowy nóż z balonem do Sfinkteroplastyki; zakres średnic balonu 12 -15 -18 mm; długość balonu 40 mm; długość cięciwy tnącej: 20mm; końcówka dystalna o dł. 7mm; balon o zaokrąglonych końcach, wykonany z przeźroczystego materiału; znacznik endoskopowy na środku balonu; znaczniki radiologiczne na balonie i sfinkterotomie; kanał “C-channel” i konstrukcja wprowadzania po prowadnicy w części dystalnej; wyodrębniony kanał dla prowadnika, cięciwy tnącej i do podania kontrastu; pokrycie CleverCut; długość robocza: 1950 mm; do stosowania z MAJ-1740 Jednorazowym narzędziem do napełniania poszerzadeł balonowych EZDilate; kompatybilny z endoskopem TJF-160/ 180; 1 szt w opakowaniu. |  | szt | 2 |  |  |  | 0 | 0 | 0
17 | Jednorazowynóż z balonem do Sfinkteroplastyki; zakres średnic balonu 12 -15 -18 mm; długość balonu 40 mm; długość cięciwy tnącej: 25mm; końcówka dystalna o dł. 7mm; balon o zaokrąglonych końcach, wykonany z przeźroczystego materiału; znacznik endoskopowy na środku balonu; znaczniki radiologiczne na balonie i sfinkterotomie; kanał “C-channel” i konstrukcja wprowadzania po prowadnicy w części dystalnej; wyodrębniony kanał dla prowadnika, cięciwy tnącej i do podania kontrastu; pokrycie CleverCut; długość robocza: 1950 mm; do stosowania z MAJ-1740 Jednorazowym narzędziem do napełniania poszerzadeł balonowych EZDilate; kompatybilny z endoskopem TJF-160/ 180; 1 szt w opakowaniu. |  | szt | 1 |  |  |  | 0 | 0 | 0
18 | Urządzenie pompujące, 1 szt. w opakowaniu; Sterylizowane EtO; jednorazowe; Objętość: 60 cc, Max ciśnienie: 15 atm |  | szt | 1 |  |  |  | 0 | 0 | 0
RAZEM | [8 empty] | 0 | 0
| Bank poz 2, 6, 15 (obydwa rozmiary), 16, 17 po 1szt | [6 empty] | w tym vat: | 0
Oferowane termin dostawy: …………………………………. PODAĆ JEDNĄ Z OPCJI WYMIENIONYCH W ROZDZ., XV siwz (termin dostawy podlegają ocenie zgodnie z przyjętym kryterium oceny ofert, określonym w Rozdziale XV SIWZ).
=

## Pakiet 5
załącznik 3.5 do SIWZ
PAKIET 5 protezy do dróg żółciowych i trzustkowych
Lp | Opis produktu | Nazwa handlowa, kod katalogowy, producent | Jm | Ilość | Cena netto | Vat% | Cena brutto | Wartość netto | Wartość brutto
1 | Protezy do dróg żółciowych typu Amsterdam, zaopatrzone w otwory drenujące na obu końcach i dodatkowy otwór na końcu temperowanym,średnice protez: 7F, 8,5F, 10F dł. 7, 9, 12 i 15cm |  | szt | 90 |  |  | 0 | 0 | 0
2 | Protezy do dróg żółciowych typu podwójny pigtal, znaczniki RTG na granicy pętli i części prostej oraz w połowie odległości między pętlami, średnice protez: 7F, 8,5F dł. 7, 9, 12 i 15cm |  | szt | 50 |  |  | 0 | 0 | 0
| Protezy trzustkowe wygięte i typu pojedynczy pigtail, otwory drenujące na całej długości protezy, po dwa zaczepy na każdym końcu protezy wygiętej, jeden zaczep na końcu prostym protezy pigtail, znacznik RTG na granicy pętli i części prostej protezy pigtail, średnice protez 5F i 7F, dł. 3, 5, 7, 9, 12cm |  | szt | 15 |  |  | 0 | 0 | 0
| Razem | [6 empty] | 0 | 0
[7 empty] | w tym vat: | 0
Oferowane termin dostawy: …………………………………. PODAĆ JEDNĄ Z OPCJI WYMIENIONYCH W ROZDZ., XV siwz (termin dostawy podlegają ocenie zgodnie z przyjętym kryterium oceny ofert, określonym w Rozdziale XV SIWZ).